## Sheet1
Fan Control Board Bill of Materials
U1 | LM317T
R1 | 270 ohm
R2 | 200 ohm trimpot
C1 | 1uF
C2 | 10uF
C3 | 10uF
SW1 | SPDT
J1* | 5pin molex
J2* | 2pin molex
Power Supply | 24V, 3Amp
* Optional